## Energiesektor
Energiesektor
Schadstofffrachten in kg/ Jahr |  | Stand der Daten: 26.03.2026 |  | Jahr: 2016
Stoffe | Freisetzung in die Luft | Freisetzung in das Wasser | Freisetzung in den Boden | Verbringung mit dem Abwasser
1,2-Dichlorethan (EDC) | 4.130 | 0 | 0 | 0
Ammoniak (NH3) | 172.000 | 0 | 0 | 0
anorganische Chlorverbindungen als HCl | 2.429.900 | 0 | 0 | 0
anorganische Fluorverbindungen als HF | 394.580 | 0 | 0 | 0
AOX | 0 | 4.760 | 0 | 1.140
Arsen und Verbindungen (als As) | 992 | 442 | 0 | 75
Benzo(g,h,i)perylen | 0 | 0 | 0 | 2
Benzol | 31.130 | 0 | 0 | 1.830
Blei und Verbindungen (als Pb) | 1.902 | 168 | 0 | 147
Cadmium und Verbindungen (als Cd) | 170 | 0 | 0 | 7
Chloride (als Gesamt-Cl) | 0 | 179.970.000 | 0 | 0
Chrom und Verbindungen (als Cr) | 429 | 1.107 | 0 | 0
Cyanide (als Gesamt-CN) | 0 | 4.693 | 0 | 11.541
Dichlormethan (DCM) | 8.250 | 0 | 0 | 0
Dioxine und Furane (als Teq) | 0 | 0 | 0 | 0
Distickoxid (N2O) | 3.451.900 | 0 | 0 | 0
Ethylbenzol | 0 | 0 | 0 | 195
Feinstaub (PM10) | 3.608.200 | 0 | 0 | 0
Fluoranthen | 0 | 0 | 0 | 41
Fluoride (als Gesamt-F) | 0 | 174.170 | 0 | 64.430
Gesamter organischer Kohlenstoff (TOC) | 0 | 1.989.900 | 0 | 3.277.000
Gesamtphosphor | 0 | 16.000 | 0 | 6.280
Gesamtstickstoff | 0 | 727.000 | 0 | 502.400
Kohlendioxid (CO2) | 324.100.000.000 | 0 | 0 | 0
Kohlenmonoxid (CO) | 55.274.000 | 0 | 0 | 0
Kupfer und Verbindungen (als Cu) | 1.973 | 3.528 | 0 | 74
Methan (CH4) | 2.915.000 | 0 | 0 | 0
Naphthalin | 218 | 0 | 0 | 273
Nickel und Verbindungen (als Ni) | 2.808 | 1.277 | 0 | 1.518
NMVOC | 5.172.000 | 0 | 0 | 0
PAK | 462 | 8 | 0 | 125
Phenole (als Gesamt-C) | 0 | 583 | 0 | 320.749
Quecksilber und Verbindungen (als Hg) | 4.898 | 0 | 0 | 8
Schwefeloxide (SOx/SO2) | 146.786.000 | 0 | 0 | 0
Stickoxide (NOx/NO2) | 204.689.000 | 0 | 0 | 0
Teilfluorierte Kohlenwasserstoffe (HFKWs) | 2.458 | 0 | 0 | 0
Teilhalogenierte FCKW (HFCKW) | 38 | 0 | 0 | 0
Toluol | 0 | 0 | 0 | 765
Xylole | 0 | 0 | 0 | 2.200
Zink und Verbindungen (als Zn) | 1.892 | 11.695 | 0 | 1.149
Zinnorganische Verbindungen | 0 | 0 | 0 | 239