## Energiesektor
Energiesektor
Schadstofffrachten in kg/ Jahr |  | Stand der Daten: 12.12.2025 |  | Jahr: 2020
Stoffe | Freisetzung in die Luft | Freisetzung in das Wasser | Freisetzung in den Boden | Verbringung mit dem Abwasser
1,2-Dichlorethan (EDC) | 15.340 | 0 | 0 | 0
Ammoniak (NH3) | 65.600 | 0 | 0 | 0
anorganische Chlorverbindungen als HCl | 918.800 | 0 | 0 | 0
anorganische Fluorverbindungen als HF | 52.510 | 0 | 0 | 0
AOX | 0 | 21.820 | 0 | 0
Arsen und Verbindungen (als As) | 578 | 502 | 0 | 57
Benzo(g,h,i)perylen | 0 | 0 | 0 | 2
Benzol | 30.510 | 0 | 0 | 0
Blei und Verbindungen (als Pb) | 2.052 | 737 | 0 | 0
Cadmium und Verbindungen (als Cd) | 68 | 0 | 0 | 0
Chloride (als Gesamt-Cl) | 0 | 340.500.000 | 0 | 2.200.000
Chrom und Verbindungen (als Cr) | 172 | 1.007 | 0 | 0
Cyanide (als Gesamt-CN) | 0 | 2.586 | 0 | 12.922
Dichlormethan (DCM) | 47.300 | 59 | 0 | 0
Dioxine und Furane (als Teq) | 0 | 0 | 0 | 0
Distickoxid (N2O) | 1.869.000 | 0 | 0 | 0
Feinstaub (PM10) | 1.941.600 | 0 | 0 | 0
Fluoride (als Gesamt-F) | 0 | 153.910 | 0 | 42.700
Gesamter organischer Kohlenstoff (TOC) | 0 | 2.306.600 | 0 | 2.553.800
Gesamtphosphor | 0 | 24.300 | 0 | 6.280
Gesamtstickstoff | 0 | 1.019.300 | 0 | 575.400
Kohlendioxid (CO2) | 205.658.000.000 | 0 | 0 | 0
Kohlenmonoxid (CO) | 27.403.000 | 0 | 0 | 0
Kupfer und Verbindungen (als Cu) | 2.238 | 2.110 | 0 | 71
Methan (CH4) | 1.273.000 | 0 | 0 | 0
Naphthalin | 127 | 0 | 0 | 0
Nickel und Verbindungen (als Ni) | 2.250 | 1.491 | 0 | 560
NMVOC | 4.249.000 | 0 | 0 | 0
PAK | 0 | 0 | 0 | 48
Phenole (als Gesamt-C) | 0 | 405 | 0 | 240.791
Quecksilber und Verbindungen (als Hg) | 2.442 | 2 | 0 | 9
Schwefeloxide (SOx/SO2) | 81.289.000 | 0 | 0 | 0
Stickoxide (NOx/NO2) | 118.528.000 | 0 | 0 | 0
Teilfluorierte Kohlenwasserstoffe (HFKWs) | 1.159 | 0 | 0 | 0
Trichlormethan | 0 | 27 | 0 | 0
Zink und Verbindungen (als Zn) | 727 | 10.532 | 0 | 540