## Mineralöl- und Gasraffinerien
Mineralöl- und Gasraffinerien
Schadstofffrachten in kg/ Jahr |  | Stand der Daten: 26.03.2026 |  | Jahr: 2024
Stoffe | Freisetzung in die Luft | Freisetzung in das Wasser | Freisetzung in den Boden | Verbringung mit dem Abwasser
1,2-Dichlorethan (EDC) | 23.590 | - | - | -
Ammoniak (NH3) | 15.500 | - | - | -
anorganische Chlorverbindungen als HCl | 14.600 | - | - | -
Arsen und Verbindungen (als As) | 21 | 7 | - | 22,7
Benzo(g,h,i)perylen | - | - | - | 1,33
Benzol | 16.260 | - | - | -
Blei und Verbindungen (als Pb) | - | 125,2 | - | -
Cadmium und Verbindungen (als Cd) | 21 | - | - | -
Chloride (als Gesamt-Cl) | - | 5.600.000 | - | 2.740.000
Cyanide (als Gesamt-CN) | - | 639 | - | 2.236
Dichlormethan (DCM) | 169.020 | - | - | -
Distickoxid (N2O) | 32.300 | - | - | -
Fluoride (als Gesamt-F) | - | 6.750 | - | -
Gesamter organischer Kohlenstoff (TOC) | - | 204.800 | - | 600.500
Gesamtstickstoff | - | 56.700 | - | 134.800
Kohlendioxid (CO2) | 20.137.000.000 | - | - | -
Kohlendioxid (CO2) ohne Biomasse | 1.486.000.000 | - | - | -
Kohlenmonoxid (CO) | 2.859.000 | - | - | -
Kupfer und Verbindungen (als Cu) | - | 53 | - | -
Nickel und Verbindungen (als Ni) | 730,2 | 395,5 | - | 481,6
NMVOC | 4.429.000 | - | - | -
Phenole (als Gesamt-C) | - | 156 | - | 773
Quecksilber und Verbindungen (als Hg) | - | 2,1 | - | -
Schwefeloxide (SOx/SO2) | 17.863.000 | - | - | -
Stickoxide (NOx/NO2) | 12.632.000 | - | - | -
Teilfluorierte Kohlenwasserstoffe (HFKWs) | 394 | - | - | -
Zink und Verbindungen (als Zn) | - | 2.871 | - | 391