## Verbrennungsanlagen > 50 MW
Verbrennungsanlagen > 50 MW
Schadstofffrachten in kg/ Jahr |  | Stand der Daten: 26.03.2026 |  | Jahr: 2009
Stoffe | Freisetzung in die Luft | Freisetzung in das Wasser | Freisetzung in den Boden | Verbringung mit dem Abwasser
Ammoniak (NH3) | 67.064 | - | - | -
anorganische Chlorverbindungen als HCl | 2.421.904 | - | - | -
anorganische Fluorverbindungen als HF | 575.397 | - | - | -
AOX | - | 9.110 | - | -
Arsen und Verbindungen (als As) | 1.903 | 373,4 | - | 9,4
Blei und Verbindungen (als Pb) | 1.654 | 140,8 | - | -
Cadmium und Verbindungen (als Cd) | 328,6 | - | - | -
Chloride (als Gesamt-Cl) | - | 186.506.083 | - | -
Chrom und Verbindungen (als Cr) | 681 | 277 | - | -
Cyanide (als Gesamt-CN) | - | 1.655 | - | -
Dichlormethan (DCM) | - | 39 | - | -
Dioxine und Furane (als Teq) | 0,0008 | - | - | -
Distickoxid (N2O) | 3.168.775 | - | - | -
Feinstaub (PM10) | 3.239.200 | - | - | -
Fluoranthen | - | 1,04 | - | -
Fluoride (als Gesamt-F) | - | 75.860 | - | 13.700
Gesamter organischer Kohlenstoff (TOC) | - | 3.341.500 | - | 1.435.411
Gesamtphosphor | - | 20.700 | - | -
Gesamtstickstoff | - | 1.096.700 | - | -
Kohlendioxid (CO2) | 303.158.250.183 | - | - | -
Kohlenmonoxid (CO) | 49.220.184 | - | - | -
Kupfer und Verbindungen (als Cu) | 1.624 | 4.099 | - | -
Methan (CH4) | 2.307.522 | - | - | -
Nickel und Verbindungen (als Ni) | 2.826 | 997 | - | 116,6
PAK | 93,2 | 8 | - | -
Phenole (als Gesamt-C) | - | 289 | - | -
Quecksilber und Verbindungen (als Hg) | 5.003 | 7,02 | - | 229
Schwefeloxide (SOx/SO2) | 133.008.643 | - | - | -
Stickoxide (NOx/NO2) | 193.058.559 | - | - | -
Trichlormethan | - | 45 | - | -
Zink und Verbindungen (als Zn) | 532 | 6.838 | - | -