## Verbrennungsanlagen > 50 MW
Verbrennungsanlagen > 50 MW
Schadstofffrachten in kg/ Jahr |  | Stand der Daten: 20.03.2025 |  | Jahr: 2010
Stoffe | Freisetzung in die Luft | Freisetzung in das Wasser | Freisetzung in den Boden | Verbringung mit dem Abwasser
Ammoniak (NH3) | 53.000 | 0 | 0 | 0
anorganische Chlorverbindungen als HCl | 2.434.500 | 0 | 0 | 0
anorganische Fluorverbindungen als HF | 633.560 | 0 | 0 | 0
AOX | 0 | 13.910 | 0 | 0
Arsen und Verbindungen (als As) | 1.443 | 453 | 0 | 8
Blei und Verbindungen (als Pb) | 2.153 | 362 | 0 | 0
Cadmium und Verbindungen (als Cd) | 260 | 6 | 0 | 0
Chloride (als Gesamt-Cl) | 0 | 195.740.000 | 0 | 0
Chrom und Verbindungen (als Cr) | 1.230 | 95 | 0 | 0
Cyanide (als Gesamt-CN) | 0 | 1.779 | 0 | 0
Dichlormethan (DCM) | 0 | 49 | 0 | 0
Dioxine und Furane (als Teq) | 0 | 0 | 0 | 0
Distickoxid (N2O) | 3.171.100 | 0 | 0 | 0
Feinstaub (PM10) | 3.241.600 | 0 | 0 | 0
Fluoride (als Gesamt-F) | 0 | 85.470 | 0 | 15.800
Gesamter organischer Kohlenstoff (TOC) | 0 | 2.134.200 | 0 | 1.384.000
Gesamtphosphor | 0 | 13.100 | 0 | 0
Gesamtstickstoff | 0 | 1.122.200 | 0 | 0
Kohlendioxid (CO2) | 314.296.000.000 | 0 | 0 | 0
Kohlenmonoxid (CO) | 52.971.000 | 0 | 0 | 0
Kupfer und Verbindungen (als Cu) | 921 | 3.991 | 0 | 0
Methan (CH4) | 2.219.000 | 0 | 0 | 0
Nickel und Verbindungen (als Ni) | 4.946 | 911 | 0 | 70
NMVOC | 1.537.000 | 0 | 0 | 0
Phenole (als Gesamt-C) | 0 | 307 | 0 | 0
Quecksilber und Verbindungen (als Hg) | 5.240 | 9 | 0 | 194
Schwefeloxide (SOx/SO2) | 133.091.000 | 0 | 0 | 0
Stickoxide (NOx/NO2) | 201.611.000 | 0 | 0 | 0
Teilfluorierte Kohlenwasserstoffe (HFKWs) | 2.040 | 0 | 0 | 0
Teilhalogenierte FCKW (HFCKW) | 275 | 0 | 0 | 0
Trichlormethan | 0 | 41 | 0 | 0
Zink und Verbindungen (als Zn) | 989 | 10.079 | 0 | 0