## Verbrennungsanlagen > 50 MW
Verbrennungsanlagen > 50 MW
Schadstofffrachten in kg/ Jahr |  | Stand der Daten: 26.03.2026 |  | Jahr: 2010
Stoffe | Freisetzung in die Luft | Freisetzung in das Wasser | Freisetzung in den Boden | Verbringung mit dem Abwasser
Ammoniak (NH3) | 53.000 | - | - | -
anorganische Chlorverbindungen als HCl | 2.434.500 | - | - | -
anorganische Fluorverbindungen als HF | 633.560 | - | - | -
AOX | - | 13.910 | - | -
Arsen und Verbindungen (als As) | 1.443 | 453,3 | - | 8,5
Blei und Verbindungen (als Pb) | 2.153 | 362 | - | -
Cadmium und Verbindungen (als Cd) | 260,5 | 5,8 | - | -
Chloride (als Gesamt-Cl) | - | 195.740.000 | - | -
Chrom und Verbindungen (als Cr) | 1.230 | 95 | - | -
Cyanide (als Gesamt-CN) | - | 1.779 | - | -
Dichlormethan (DCM) | - | 49 | - | -
Dioxine und Furane (als Teq) | 0,000655 | - | - | -
Distickoxid (N2O) | 3.171.100 | - | - | -
Feinstaub (PM10) | 3.241.600 | - | - | -
Fluoride (als Gesamt-F) | - | 85.470 | - | 15.800
Gesamter organischer Kohlenstoff (TOC) | - | 2.134.200 | - | 1.384.000
Gesamtphosphor | - | 13.100 | - | -
Gesamtstickstoff | - | 1.122.200 | - | -
Kohlendioxid (CO2) | 314.296.000.000 | - | - | -
Kohlenmonoxid (CO) | 52.971.000 | - | - | -
Kupfer und Verbindungen (als Cu) | 921 | 3.991 | - | -
Methan (CH4) | 2.219.000 | - | - | -
Nickel und Verbindungen (als Ni) | 4.946 | 910,7 | - | 69,9
NMVOC | 1.537.000 | - | - | -
Phenole (als Gesamt-C) | - | 307 | - | -
Quecksilber und Verbindungen (als Hg) | 5.240 | 8,72 | - | 194
Schwefeloxide (SOx/SO2) | 133.091.000 | - | - | -
Stickoxide (NOx/NO2) | 201.611.000 | - | - | -
Teilfluorierte Kohlenwasserstoffe (HFKWs) | 2.040 | - | - | -
Teilhalogenierte FCKW (HFCKW) | 275 | - | - | -
Trichlormethan | - | 41 | - | -
Zink und Verbindungen (als Zn) | 989 | 10.079 | - | -