## Verbrennungsanlagen > 50 MW
Verbrennungsanlagen > 50 MW
Schadstofffrachten in kg/ Jahr |  | Stand der Daten: 26.03.2026 |  | Jahr: 2011
Stoffe | Freisetzung in die Luft | Freisetzung in das Wasser | Freisetzung in den Boden | Verbringung mit dem Abwasser
Ammoniak (NH3) | 40.500 | - | - | -
anorganische Chlorverbindungen als HCl | 2.752.000 | - | - | -
anorganische Fluorverbindungen als HF | 662.050 | - | - | -
AOX | - | 10.470 | - | -
Arsen und Verbindungen (als As) | 1.419 | 587,2 | - | 8,3
Benzol | 3.500 | - | - | -
Blei und Verbindungen (als Pb) | 1.558 | 141 | - | -
Cadmium und Verbindungen (als Cd) | 368,7 | 7,93 | - | -
Chloride (als Gesamt-Cl) | - | 205.530.000 | - | -
Chrom und Verbindungen (als Cr) | 1.227 | 123 | - | -
Cyanide (als Gesamt-CN) | - | 1.318 | - | -
Dioxine und Furane (als Teq) | 0,00074 | - | - | -
Distickoxid (N2O) | 2.838.200 | - | - | -
Feinstaub (PM10) | 3.379.800 | - | - | -
Fluoranthen | - | - | - | 11
Fluoride (als Gesamt-F) | - | 104.640 | - | 14.500
Gesamter organischer Kohlenstoff (TOC) | - | 2.108.000 | - | 1.297.000
Gesamtphosphor | - | 8.990 | - | -
Gesamtstickstoff | - | 955.500 | - | -
Kohlendioxid (CO2) | 309.601.000.000 | - | - | -
Kohlenmonoxid (CO) | 56.540.000 | - | - | -
Kupfer und Verbindungen (als Cu) | 1.320 | 3.359 | - | -
Methan (CH4) | 1.729.000 | - | - | -
Nickel und Verbindungen (als Ni) | 2.538 | 901,3 | - | 57
NMVOC | 1.556.000 | - | - | -
PAK | - | 21,3 | - | 39,5
Phenole (als Gesamt-C) | - | 600 | - | -
Quecksilber und Verbindungen (als Hg) | 4.908 | - | - | 247
Schwefeloxide (SOx/SO2) | 135.922.000 | - | - | -
Stickoxide (NOx/NO2) | 198.194.000 | - | - | -
Teilfluorierte Kohlenwasserstoffe (HFKWs) | 1.100 | - | - | -
Teilhalogenierte FCKW (HFCKW) | 147 | - | - | -
Zink und Verbindungen (als Zn) | 973 | 8.418 | - | -