## Verbrennungsanlagen > 50 MW
Verbrennungsanlagen > 50 MW
Schadstofffrachten in kg/ Jahr |  | Stand der Daten: 20.03.2025 |  | Jahr: 2012
Stoffe | Freisetzung in die Luft | Freisetzung in das Wasser | Freisetzung in den Boden | Verbringung mit dem Abwasser
Ammoniak (NH3) | 173.300 | 0 | 0 | 0
anorganische Chlorverbindungen als HCl | 2.318.700 | 0 | 0 | 0
anorganische Fluorverbindungen als HF | 543.110 | 0 | 0 | 0
AOX | 0 | 11.680 | 0 | 0
Arsen und Verbindungen (als As) | 1.456 | 613 | 0 | 8
Benzol | 3.610 | 0 | 0 | 0
Blei und Verbindungen (als Pb) | 1.860 | 239 | 0 | 0
Cadmium und Verbindungen (als Cd) | 240 | 7 | 0 | 0
Chloride (als Gesamt-Cl) | 0 | 209.270.000 | 0 | 0
Chrom und Verbindungen (als Cr) | 917 | 231 | 0 | 0
Cyanide (als Gesamt-CN) | 0 | 1.439 | 0 | 0
Dioxine und Furane (als Teq) | 0 | 0 | 0 | 0
Distickoxid (N2O) | 3.117.600 | 0 | 0 | 0
Feinstaub (PM10) | 3.936.000 | 0 | 0 | 0
Fluoranthen | 0 | 2 | 0 | 43
Fluoride (als Gesamt-F) | 0 | 103.880 | 0 | 11.000
Gesamter organischer Kohlenstoff (TOC) | 0 | 1.942.200 | 0 | 1.344.000
Gesamtphosphor | 0 | 6.840 | 0 | 0
Gesamtstickstoff | 0 | 916.500 | 0 | 0
Kohlendioxid (CO2) | 316.575.000.000 | 0 | 0 | 0
Kohlenmonoxid (CO) | 55.193.000 | 0 | 0 | 0
Kupfer und Verbindungen (als Cu) | 1.402 | 3.758 | 0 | 0
Methan (CH4) | 2.956.000 | 0 | 0 | 0
Nickel und Verbindungen (als Ni) | 3.410 | 1.017 | 0 | 57
NMVOC | 1.771.000 | 0 | 0 | 0
PAK | 0 | 12 | 0 | 219
Phenole (als Gesamt-C) | 0 | 1.010 | 0 | 0
Quecksilber und Verbindungen (als Hg) | 5.066 | 5 | 0 | 94
Schwefeloxide (SOx/SO2) | 145.823.000 | 0 | 0 | 0
Stickoxide (NOx/NO2) | 205.193.000 | 0 | 0 | 0
Teilfluorierte Kohlenwasserstoffe (HFKWs) | 1.180 | 0 | 0 | 0
Teilhalogenierte FCKW (HFCKW) | 375 | 0 | 0 | 0
Trichlormethan | 0 | 40 | 0 | 0
Zink und Verbindungen (als Zn) | 879 | 8.180 | 0 | 0