## Verbrennungsanlagen > 50 MW
Verbrennungsanlagen > 50 MW
Schadstofffrachten in kg/ Jahr |  | Stand der Daten: 26.03.2026 |  | Jahr: 2014
Stoffe | Freisetzung in die Luft | Freisetzung in das Wasser | Freisetzung in den Boden | Verbringung mit dem Abwasser
Ammoniak (NH3) | 76.400 | - | - | -
anorganische Chlorverbindungen als HCl | 2.296.500 | - | - | -
anorganische Fluorverbindungen als HF | 531.050 | - | - | -
AOX | - | 9.340 | - | -
Arsen und Verbindungen (als As) | 877,4 | 783,9 | - | -
Benzol | 3.860 | - | - | -
Blei und Verbindungen (als Pb) | 1.575 | 101 | - | -
Cadmium und Verbindungen (als Cd) | 212,6 | - | - | -
Chloride (als Gesamt-Cl) | - | 189.960.000 | - | 2.110.000
Chrom und Verbindungen (als Cr) | 523 | 705 | - | -
Cyanide (als Gesamt-CN) | - | 456 | - | -
Dioxine und Furane (als Teq) | 0,00046 | - | - | -
Distickoxid (N2O) | 2.681.800 | - | - | -
Feinstaub (PM10) | 3.087.500 | - | - | -
Fluoride (als Gesamt-F) | - | 134.250 | - | -
Gesamter organischer Kohlenstoff (TOC) | - | 1.794.300 | - | 745.000
Gesamtphosphor | - | 15.000 | - | -
Gesamtstickstoff | - | 758.700 | - | -
Kohlendioxid (CO2) | 302.891.000.000 | - | - | -
Kohlenmonoxid (CO) | 47.043.000 | - | - | -
Kupfer und Verbindungen (als Cu) | 1.759 | 3.230 | - | -
Methan (CH4) | 1.412.000 | - | - | -
Nickel und Verbindungen (als Ni) | 2.160 | 535 | - | -
NMVOC | 1.675.000 | - | - | -
Phenole (als Gesamt-C) | - | 778,1 | - | -
Quecksilber und Verbindungen (als Hg) | 5.076 | - | - | -
Schwefeloxide (SOx/SO2) | 141.151.000 | - | - | -
Stickoxide (NOx/NO2) | 194.234.000 | - | - | -
Teilfluorierte Kohlenwasserstoffe (HFKWs) | 969 | - | - | -
Teilhalogenierte FCKW (HFCKW) | 1.285 | - | - | -
Zink und Verbindungen (als Zn) | 1.063 | 8.058 | - | -