## Verbrennungsanlagen > 50 MW
Verbrennungsanlagen > 50 MW
Schadstofffrachten in kg/ Jahr |  | Stand der Daten: 26.03.2026 |  | Jahr: 2015
Stoffe | Freisetzung in die Luft | Freisetzung in das Wasser | Freisetzung in den Boden | Verbringung mit dem Abwasser
Ammoniak (NH3) | 79.200 | - | - | -
anorganische Chlorverbindungen als HCl | 2.024.300 | - | - | -
anorganische Fluorverbindungen als HF | 394.900 | - | - | -
AOX | - | 5.720 | - | -
Arsen und Verbindungen (als As) | 665,6 | 610 | - | -
Benzol | 3.860 | - | - | -
Blei und Verbindungen (als Pb) | 1.556 | 152 | - | -
Cadmium und Verbindungen (als Cd) | 145,5 | - | - | -
Chloride (als Gesamt-Cl) | - | 185.260.000 | - | -
Chrom und Verbindungen (als Cr) | 556 | 641 | - | -
Cyanide (als Gesamt-CN) | - | 698 | - | -
Dioxine und Furane (als Teq) | 0,00013 | - | - | -
Distickoxid (N2O) | 2.502.900 | - | - | -
Feinstaub (PM10) | 2.917.600 | - | - | -
Fluoride (als Gesamt-F) | - | 132.130 | - | -
Gesamter organischer Kohlenstoff (TOC) | - | 1.785.800 | - | 738.600
Gesamtphosphor | - | 20.700 | - | -
Gesamtstickstoff | - | 706.000 | - | -
Kohlendioxid (CO2) | 298.782.000.000 | - | - | -
Kohlenmonoxid (CO) | 44.367.000 | - | - | -
Kupfer und Verbindungen (als Cu) | 2.449 | 4.054 | - | 92,5
Methan (CH4) | 2.122.000 | - | - | -
Nickel und Verbindungen (als Ni) | 1.833 | 501,5 | - | -
NMVOC | 1.661.000 | - | - | -
PAK | - | 7,9 | - | -
Phenole (als Gesamt-C) | - | 751,8 | - | -
Quecksilber und Verbindungen (als Hg) | 4.965 | - | - | -
Schwefeloxide (SOx/SO2) | 130.540.000 | - | - | -
Stickoxide (NOx/NO2) | 188.807.000 | - | - | -
Teilfluorierte Kohlenwasserstoffe (HFKWs) | 1.213 | - | - | -
Teilhalogenierte FCKW (HFCKW) | 314 | - | - | -
Zink und Verbindungen (als Zn) | 1.674 | 8.958 | - | -