## Verbrennungsanlagen > 50 MW
Verbrennungsanlagen > 50 MW
Schadstofffrachten in kg/ Jahr |  | Stand der Daten: 20.03.2025 |  | Jahr: 2016
Stoffe | Freisetzung in die Luft | Freisetzung in das Wasser | Freisetzung in den Boden | Verbringung mit dem Abwasser
Ammoniak (NH3) | 127.500 | 0 | 0 | 0
anorganische Chlorverbindungen als HCl | 2.283.600 | 0 | 0 | 0
anorganische Fluorverbindungen als HF | 394.580 | 0 | 0 | 0
AOX | 0 | 4.760 | 0 | 0
Arsen und Verbindungen (als As) | 971 | 424 | 0 | 0
Benzol | 3.590 | 0 | 0 | 0
Blei und Verbindungen (als Pb) | 1.902 | 168 | 0 | 0
Cadmium und Verbindungen (als Cd) | 149 | 0 | 0 | 0
Chloride (als Gesamt-Cl) | 0 | 175.700.000 | 0 | 0
Chrom und Verbindungen (als Cr) | 429 | 1.030 | 0 | 0
Cyanide (als Gesamt-CN) | 0 | 353 | 0 | 0
Dioxine und Furane (als Teq) | 0 | 0 | 0 | 0
Distickoxid (N2O) | 3.247.800 | 0 | 0 | 0
Feinstaub (PM10) | 3.013.200 | 0 | 0 | 0
Fluoride (als Gesamt-F) | 0 | 133.850 | 0 | 2.830
Gesamter organischer Kohlenstoff (TOC) | 0 | 1.721.000 | 0 | 1.096.000
Gesamtphosphor | 0 | 16.000 | 0 | 0
Gesamtstickstoff | 0 | 578.600 | 0 | 0
Kohlendioxid (CO2) | 295.326.000.000 | 0 | 0 | 0
Kohlenmonoxid (CO) | 44.433.000 | 0 | 0 | 0
Kupfer und Verbindungen (als Cu) | 1.973 | 3.528 | 0 | 74
Methan (CH4) | 2.915.000 | 0 | 0 | 0
Nickel und Verbindungen (als Ni) | 2.064 | 410 | 0 | 0
NMVOC | 1.565.000 | 0 | 0 | 0
PAK | 0 | 8 | 0 | 0
Phenole (als Gesamt-C) | 0 | 517 | 0 | 0
Quecksilber und Verbindungen (als Hg) | 4.837 | 0 | 0 | 0
Schwefeloxide (SOx/SO2) | 114.135.000 | 0 | 0 | 0
Stickoxide (NOx/NO2) | 184.511.000 | 0 | 0 | 0
Teilfluorierte Kohlenwasserstoffe (HFKWs) | 1.232 | 0 | 0 | 0
Teilhalogenierte FCKW (HFCKW) | 38 | 0 | 0 | 0
Zink und Verbindungen (als Zn) | 1.892 | 9.310 | 0 | 0