## Verbrennungsanlagen > 50 MW
Verbrennungsanlagen > 50 MW
Schadstofffrachten in kg/ Jahr |  | Stand der Daten: 26.03.2026 |  | Jahr: 2019
Stoffe | Freisetzung in die Luft | Freisetzung in das Wasser | Freisetzung in den Boden | Verbringung mit dem Abwasser
Ammoniak (NH3) | 57.700 | - | - | -
anorganische Chlorverbindungen als HCl | 820.200 | - | - | -
anorganische Fluorverbindungen als HF | 129.800 | - | - | -
AOX | - | 25.800 | - | -
Arsen und Verbindungen (als As) | 638,7 | 692,6 | - | -
Benzol | 3.130 | - | - | -
Blei und Verbindungen (als Pb) | 2.430 | 616,5 | - | -
Cadmium und Verbindungen (als Cd) | 82,8 | - | - | -
Chloride (als Gesamt-Cl) | - | 383.560.000 | - | -
Chrom und Verbindungen (als Cr) | 1.214 | 1.120 | - | -
Dichlormethan (DCM) | - | 67,3 | - | -
Dioxine und Furane (als Teq) | 0,00011 | - | - | -
Distickoxid (N2O) | 2.399.600 | - | - | -
Feinstaub (PM10) | 1.795.900 | - | - | -
Fluoride (als Gesamt-F) | - | 121.880 | - | -
Gesamter organischer Kohlenstoff (TOC) | - | 2.350.000 | - | 839.000
Gesamtphosphor | - | 28.000 | - | 7.430
Gesamtstickstoff | - | 1.173.000 | - | -
Kohlendioxid (CO2) | 209.487.000.000 | - | - | -
Kohlenmonoxid (CO) | 29.560.000 | - | - | -
Kupfer und Verbindungen (als Cu) | 2.300 | 2.303 | - | -
Methan (CH4) | 1.438.000 | - | - | -
Nickel und Verbindungen (als Ni) | 2.253 | 423,2 | - | -
NMVOC | 1.349.000 | - | - | -
Phenole (als Gesamt-C) | - | 240,2 | - | -
Quecksilber und Verbindungen (als Hg) | 3.510 | 4,88 | - | -
Schwefeloxide (SOx/SO2) | 71.781.000 | - | - | -
Stickoxide (NOx/NO2) | 122.042.000 | - | - | -
Teilfluorierte Kohlenwasserstoffe (HFKWs) | 675 | - | - | -
Teilhalogenierte FCKW (HFCKW) | 37,9 | - | - | -
Trichlormethan | - | 53,1 | - | -
Zink und Verbindungen (als Zn) | 2.923 | 7.566 | - | -