## Verbrennungsanlagen > 50 MW
Verbrennungsanlagen > 50 MW
Schadstofffrachten in kg/ Jahr |  | Stand der Daten: 26.03.2026 |  | Jahr: 2019
Stoffe | Freisetzung in die Luft | Freisetzung in das Wasser | Freisetzung in den Boden | Verbringung mit dem Abwasser
Ammoniak (NH3) | 57.700 | 0 | 0 | 0
anorganische Chlorverbindungen als HCl | 820.200 | 0 | 0 | 0
anorganische Fluorverbindungen als HF | 129.800 | 0 | 0 | 0
AOX | 0 | 25.800 | 0 | 0
Arsen und Verbindungen (als As) | 639 | 693 | 0 | 0
Benzol | 3.130 | 0 | 0 | 0
Blei und Verbindungen (als Pb) | 2.430 | 616 | 0 | 0
Cadmium und Verbindungen (als Cd) | 83 | 0 | 0 | 0
Chloride (als Gesamt-Cl) | 0 | 383.560.000 | 0 | 0
Chrom und Verbindungen (als Cr) | 1.214 | 1.120 | 0 | 0
Dichlormethan (DCM) | 0 | 67 | 0 | 0
Dioxine und Furane (als Teq) | 0 | 0 | 0 | 0
Distickoxid (N2O) | 2.399.600 | 0 | 0 | 0
Feinstaub (PM10) | 1.795.900 | 0 | 0 | 0
Fluoride (als Gesamt-F) | 0 | 121.880 | 0 | 0
Gesamter organischer Kohlenstoff (TOC) | 0 | 2.350.000 | 0 | 839.000
Gesamtphosphor | 0 | 28.000 | 0 | 7.430
Gesamtstickstoff | 0 | 1.173.000 | 0 | 0
Kohlendioxid (CO2) | 209.487.000.000 | 0 | 0 | 0
Kohlenmonoxid (CO) | 29.560.000 | 0 | 0 | 0
Kupfer und Verbindungen (als Cu) | 2.300 | 2.303 | 0 | 0
Methan (CH4) | 1.438.000 | 0 | 0 | 0
Nickel und Verbindungen (als Ni) | 2.253 | 423 | 0 | 0
NMVOC | 1.349.000 | 0 | 0 | 0
Phenole (als Gesamt-C) | 0 | 240 | 0 | 0
Quecksilber und Verbindungen (als Hg) | 3.510 | 5 | 0 | 0
Schwefeloxide (SOx/SO2) | 71.781.000 | 0 | 0 | 0
Stickoxide (NOx/NO2) | 122.042.000 | 0 | 0 | 0
Teilfluorierte Kohlenwasserstoffe (HFKWs) | 675 | 0 | 0 | 0
Teilhalogenierte FCKW (HFCKW) | 38 | 0 | 0 | 0
Trichlormethan | 0 | 53 | 0 | 0
Zink und Verbindungen (als Zn) | 2.923 | 7.566 | 0 | 0