## Verbrennungsanlagen > 50 MW
Verbrennungsanlagen > 50 MW
Schadstofffrachten in kg/ Jahr |  | Stand der Daten: 26.03.2026 |  | Jahr: 2020
Stoffe | Freisetzung in die Luft | Freisetzung in das Wasser | Freisetzung in den Boden | Verbringung mit dem Abwasser
Ammoniak (NH3) | 47.400 | - | - | -
anorganische Chlorverbindungen als HCl | 416.200 | - | - | -
anorganische Fluorverbindungen als HF | 52.510 | - | - | -
AOX | - | 21.820 | - | -
Arsen und Verbindungen (als As) | 557,4 | 480,2 | - | -
Benzol | 2.280 | - | - | -
Blei und Verbindungen (als Pb) | 2.052 | 616,9 | - | -
Cadmium und Verbindungen (als Cd) | 47,5 | - | - | -
Chloride (als Gesamt-Cl) | - | 333.600.000 | - | -
Chrom und Verbindungen (als Cr) | 172 | 920 | - | -
Cyanide (als Gesamt-CN) | - | 206,6 | - | -
Dichlormethan (DCM) | - | 59 | - | -
Dioxine und Furane (als Teq) | 0,0132 | - | - | -
Distickoxid (N2O) | 1.856.400 | - | - | -
Feinstaub (PM10) | 1.438.100 | - | - | -
Fluoride (als Gesamt-F) | - | 109.660 | - | -
Gesamter organischer Kohlenstoff (TOC) | - | 2.046.900 | - | 1.058.600
Gesamtphosphor | - | 24.300 | - | 6.280
Gesamtstickstoff | - | 959.900 | - | -
Kohlendioxid (CO2) | 178.506.000.000 | - | - | -
Kohlenmonoxid (CO) | 21.202.000 | - | - | -
Kupfer und Verbindungen (als Cu) | 2.091 | 2.110 | - | -
Methan (CH4) | 1.273.000 | - | - | -
Nickel und Verbindungen (als Ni) | 1.325 | 782 | - | -
NMVOC | 890.000 | - | - | -
Phenole (als Gesamt-C) | - | 378 | - | -
Quecksilber und Verbindungen (als Hg) | 2.371 | 2,31 | - | -
Schwefeloxide (SOx/SO2) | 53.824.000 | - | - | -
Stickoxide (NOx/NO2) | 101.306.000 | - | - | -
Teilfluorierte Kohlenwasserstoffe (HFKWs) | 909 | - | - | -
Trichlormethan | - | 27 | - | -
Zink und Verbindungen (als Zn) | 727 | 7.249 | - | -