## Verbrennungsanlagen > 50 MW
Verbrennungsanlagen > 50 MW
Schadstofffrachten in kg/ Jahr |  | Stand der Daten: 26.03.2026 |  | Jahr: 2021
Stoffe | Freisetzung in die Luft | Freisetzung in das Wasser | Freisetzung in den Boden | Verbringung mit dem Abwasser
Ammoniak (NH3) | 13.200 | - | - | -
anorganische Chlorverbindungen als HCl | 447.400 | - | - | -
anorganische Fluorverbindungen als HF | 97.280 | - | - | -
AOX | - | 22.760 | - | -
Arsen und Verbindungen (als As) | 676,4 | 404,8 | - | -
Benzol | 2.930 | - | - | -
Blei und Verbindungen (als Pb) | 2.137 | 520,4 | - | -
Cadmium und Verbindungen (als Cd) | 82 | - | - | -
Chloride (als Gesamt-Cl) | - | 384.400.000 | - | -
Chrom und Verbindungen (als Cr) | 329 | 1.379 | - | -
Cyanide (als Gesamt-CN) | - | 361,7 | - | -
Dichlormethan (DCM) | - | 95 | - | -
Dioxine und Furane (als Teq) | 0,003 | - | - | -
Distickoxid (N2O) | 2.135.200 | - | - | -
Feinstaub (PM10) | 1.672.200 | - | - | -
Fluoride (als Gesamt-F) | - | 129.730 | - | -
Gesamter organischer Kohlenstoff (TOC) | - | 2.176.000 | - | 1.010.700
Gesamtphosphor | - | 30.200 | - | 5.770
Gesamtstickstoff | - | 1.136.400 | - | -
Kohlendioxid (CO2) | 198.802.000.000 | - | - | -
Kohlendioxid (CO2) ohne Biomasse | 42.437.000.000 | - | - | -
Kohlenmonoxid (CO) | 31.845.000 | - | - | -
Kupfer und Verbindungen (als Cu) | 2.854 | 1.648 | - | -
Methan (CH4) | 3.079.000 | - | - | -
Nickel und Verbindungen (als Ni) | 1.483 | 1.023 | - | -
NMVOC | 771.000 | - | - | -
Nonylphenol und seine Ethoxylate | - | 2 | - | -
Phenole (als Gesamt-C) | - | 481,9 | - | -
Quecksilber und Verbindungen (als Hg) | 2.887 | 1,55 | - | -
Schwefeloxide (SOx/SO2) | 66.576.000 | - | - | -
Stickoxide (NOx/NO2) | 114.751.000 | - | - | -
Teilfluorierte Kohlenwasserstoffe (HFKWs) | 1.442 | - | - | -
Zink und Verbindungen (als Zn) | 1.340 | 7.524 | - | -