## Verbrennungsanlagen > 50 MW
Verbrennungsanlagen > 50 MW
Schadstofffrachten in kg/ Jahr |  | Stand der Daten: 12.12.2025 |  | Jahr: 2023
Stoffe | Freisetzung in die Luft | Freisetzung in das Wasser | Freisetzung in den Boden | Verbringung mit dem Abwasser
anorganische Chlorverbindungen als HCl | 393.400 | 0 | 0 | 0
anorganische Fluorverbindungen als HF | 47.250 | 0 | 0 | 0
AOX | 0 | 17.140 | 0 | 0
Arsen und Verbindungen (als As) | 288 | 491 | 0 | 0
Benzol | 1.250 | 0 | 0 | 0
Blei und Verbindungen (als Pb) | 1.497 | 277 | 0 | 0
Cadmium und Verbindungen (als Cd) | 123 | 0 | 0 | 0
Chloride (als Gesamt-Cl) | 0 | 267.060.000 | 0 | 0
Chrom und Verbindungen (als Cr) | 147 | 1.122 | 0 | 0
Cyanide (als Gesamt-CN) | 0 | 106 | 0 | 0
Dichlormethan (DCM) | 0 | 43 | 0 | 0
Distickoxid (N2O) | 1.296.800 | 0 | 0 | 0
Feinstaub (PM10) | 1.183.000 | 0 | 0 | 0
Fluoride (als Gesamt-F) | 0 | 150.380 | 0 | 0
Gesamter organischer Kohlenstoff (TOC) | 0 | 1.477.300 | 0 | 160.800
Gesamtphosphor | 0 | 24.650 | 0 | 5.490
Gesamtstickstoff | 0 | 717.600 | 0 | 0
Kohlendioxid (CO2) | 163.117.000.000 | 0 | 0 | 0
Kohlendioxid (CO2) ohne Biomasse | 27.146.767.206 | 0 | 0 | 0
Kohlenmonoxid (CO) | 26.001.000 | 0 | 0 | 0
Kupfer und Verbindungen (als Cu) | 1.337 | 1.912 | 0 | 0
Methan (CH4) | 2.377.000 | 0 | 0 | 0
Nickel und Verbindungen (als Ni) | 787 | 688 | 0 | 0
NMVOC | 924.000 | 0 | 0 | 0
PAK | 0 | 13 | 0 | 0
Phenole (als Gesamt-C) | 0 | 249 | 0 | 0
Quecksilber und Verbindungen (als Hg) | 2.180 | 3 | 0 | 0
Schwefeloxide (SOx/SO2) | 47.139.000 | 0 | 0 | 0
Stickoxide (NOx/NO2) | 86.335.000 | 0 | 0 | 0
Teilfluorierte Kohlenwasserstoffe (HFKWs) | 2.199 | 0 | 0 | 0
Teilhalogenierte FCKW (HFCKW) | 1 | 0 | 0 | 0
Trichlormethan | 0 | 36 | 0 | 0
Zink und Verbindungen (als Zn) | 1.287 | 8.142 | 0 | 0