## Herstellung sauerstoffhaltiger KW
Herstellung sauerstoffhaltiger KW
Schadstofffrachten in kg/ Jahr |  | Stand der Daten: 20.03.2025 |  | Jahr: 2013
Stoffe | Freisetzung in die Luft | Freisetzung in das Wasser | Freisetzung in den Boden | Verbringung mit dem Abwasser
Ammoniak (NH3) | 196.000 | 0 | 0 | 0
anorganische Chlorverbindungen als HCl | 10.700 | 0 | 0 | 0
AOX | 0 | 22.300 | 0 | 58.530
Arsen und Verbindungen (als As) | 0 | 31 | 0 | 0
Benzol | 0 | 270 | 0 | 412
Blei und Verbindungen (als Pb) | 0 | 22 | 0 | 0
Cadmium und Verbindungen (als Cd) | 0 | 6 | 0 | 6
Chloride (als Gesamt-Cl) | 0 | 225.000.000 | 0 | 17.220.000
Cyanide (als Gesamt-CN) | 0 | 3.470 | 0 | 1.090
Cyanwasserstoff (HCN) | 238 | 0 | 0 | 0
Dichlormethan (DCM) | 0 | 0 | 0 | 464
Dioxine und Furane (als Teq) | 0 | 0 | 0 | 0
Distickoxid (N2O) | 1.760.000 | 0 | 0 | 0
Ethylbenzol | 0 | 14 | 0 | 0
Feinstaub (PM10) | 137.000 | 0 | 0 | 0
Fluoride (als Gesamt-F) | 0 | 190.000 | 0 | 0
Gesamter organischer Kohlenstoff (TOC) | 0 | 3.115.000 | 0 | 7.223.000
Gesamtphosphor | 0 | 83.000 | 0 | 96.070
Gesamtstickstoff | 0 | 1.380.000 | 0 | 59.300
Kohlendioxid (CO2) | 7.704.000.000 | 0 | 0 | 0
Kohlenmonoxid (CO) | 3.457.000 | 0 | 0 | 0
Kupfer und Verbindungen (als Cu) | 0 | 3.730 | 0 | 53
Methan (CH4) | 197.000 | 0 | 0 | 0
Naphthalin | 0 | 0 | 0 | 4.480
Nickel und Verbindungen (als Ni) | 0 | 2.215 | 0 | 94
NMVOC | 834.000 | 0 | 0 | 0
Octylphenole und Octylphenolethoxylate | 0 | 22 | 0 | 0
Phenole (als Gesamt-C) | 0 | 4.750 | 0 | 14.242
Quecksilber und Verbindungen (als Hg) | 94 | 0 | 0 | 0
Schwefeloxide (SOx/SO2) | 1.091.000 | 0 | 0 | 0
Stickoxide (NOx/NO2) | 4.968.000 | 0 | 0 | 0
Teilfluorierte Kohlenwasserstoffe (HFKWs) | 271 | 0 | 0 | 0
Teilhalogenierte FCKW (HFCKW) | 2 | 0 | 0 | 0
Toluol | 0 | 155 | 0 | 0
Trichlormethan | 0 | 190 | 0 | 32
Xylole | 0 | 153 | 0 | 0
Zink und Verbindungen (als Zn) | 0 | 8.060 | 0 | 1.154