## Herstellung sauerstoffhaltiger KW
Herstellung sauerstoffhaltiger KW
Schadstofffrachten in kg/ Jahr |  | Stand der Daten: 26.03.2026 |  | Jahr: 2019
Stoffe | Freisetzung in die Luft | Freisetzung in das Wasser | Freisetzung in den Boden | Verbringung mit dem Abwasser
Ammoniak (NH3) | 257.000 | 0 | 0 | 0
AOX | 0 | 16.200 | 0 | 0
Arsen und Verbindungen (als As) | 0 | 180 | 0 | 20
Blei und Verbindungen (als Pb) | 0 | 30 | 0 | 36
Cadmium und Verbindungen (als Cd) | 0 | 13 | 0 | 0
Chloride (als Gesamt-Cl) | 0 | 227.530.000 | 0 | 18.010.000
Cyanide (als Gesamt-CN) | 0 | 2.579 | 0 | 0
Cyanwasserstoff (HCN) | 1.580 | 0 | 0 | 0
Distickoxid (N2O) | 1.240.000 | 0 | 0 | 0
Ethylbenzol | 0 | 0 | 0 | 26
Feinstaub (PM10) | 103.000 | 0 | 0 | 0
Fluoride (als Gesamt-F) | 0 | 33.930 | 0 | 0
Gesamter organischer Kohlenstoff (TOC) | 0 | 2.816.000 | 0 | 4.635.000
Gesamtphosphor | 0 | 99.900 | 0 | 102.010
Gesamtstickstoff | 0 | 1.900.000 | 0 | 0
Kohlendioxid (CO2) | 8.219.000.000 | 0 | 0 | 0
Kohlenmonoxid (CO) | 1.845.000 | 0 | 0 | 0
Kupfer und Verbindungen (als Cu) | 0 | 4.900 | 0 | 0
Methan (CH4) | 245.000 | 0 | 0 | 0
Nickel und Verbindungen (als Ni) | 0 | 2.074 | 0 | 0
NMVOC | 1.756.000 | 0 | 0 | 0
Nonylphenol und seine Ethoxylate | 0 | 2 | 0 | 0
Octylphenole und Octylphenolethoxylate | 0 | 10 | 0 | 0
Phenole (als Gesamt-C) | 0 | 5.710 | 0 | 312
Quecksilber und Verbindungen (als Hg) | 33 | 0 | 0 | 0
Schwefeloxide (SOx/SO2) | 748.000 | 0 | 0 | 0
Stickoxide (NOx/NO2) | 5.274.000 | 0 | 0 | 0
Teilfluorierte Kohlenwasserstoffe (HFKWs) | 347 | 0 | 0 | 0
Toluol | 0 | 0 | 0 | 141
Xylole | 0 | 0 | 0 | 40
Zink und Verbindungen (als Zn) | 0 | 8.716 | 0 | 239