## Herstellung sauerstoffhaltiger KW
Herstellung sauerstoffhaltiger KW
Schadstofffrachten in kg/ Jahr |  | Stand der Daten: 26.03.2026 |  | Jahr: 2020
Stoffe | Freisetzung in die Luft | Freisetzung in das Wasser | Freisetzung in den Boden | Verbringung mit dem Abwasser
Ammoniak (NH3) | 248.000 | - | - | -
AOX | - | 13.600 | - | 13.350
Arsen und Verbindungen (als As) | - | 166 | - | 8,89
Blei und Verbindungen (als Pb) | - | 26,8 | - | 29,6
Cadmium und Verbindungen (als Cd) | - | 29,3 | - | -
Chloride (als Gesamt-Cl) | - | 207.350.000 | - | 23.530.000
Chrom und Verbindungen (als Cr) | - | 356 | - | -
Cyanide (als Gesamt-CN) | - | 2.980 | - | -
Cyanwasserstoff (HCN) | 1.460 | - | - | -
Dichlormethan (DCM) | - | - | - | 336
Distickoxid (N2O) | 1.200.000 | - | - | -
Feinstaub (PM10) | 109.000 | - | - | -
Fluoride (als Gesamt-F) | - | 47.970 | - | -
Gesamter organischer Kohlenstoff (TOC) | - | 2.777.500 | - | 5.984.300
Gesamtphosphor | - | 97.800 | - | 98.260
Gesamtstickstoff | - | 1.750.000 | - | 67.700
Kohlendioxid (CO2) | 8.465.000.000 | - | - | -
Kohlenmonoxid (CO) | 1.937.000 | - | - | -
Kupfer und Verbindungen (als Cu) | - | 4.970 | - | -
Methan (CH4) | 301.000 | - | - | -
Naphthalin | 1.070 | - | - | -
Nickel und Verbindungen (als Ni) | - | 2.057 | - | 28
NMVOC | 2.232.000 | - | - | -
Octylphenole und Octylphenolethoxylate | - | 12,6 | - | -
Phenole (als Gesamt-C) | - | 2.960 | - | 387
Quecksilber und Verbindungen (als Hg) | 13,5 | - | - | -
Schwefeloxide (SOx/SO2) | 814.000 | - | - | -
Stickoxide (NOx/NO2) | 5.138.000 | - | - | -
Teilfluorierte Kohlenwasserstoffe (HFKWs) | 361 | - | - | -
Toluol | - | - | - | 4,76
Xylole | - | - | - | 421
Zink und Verbindungen (als Zn) | - | 7.870 | - | 303