## Herstellung sauerstoffhaltiger KW
Herstellung sauerstoffhaltiger KW
Schadstofffrachten in kg/ Jahr |  | Stand der Daten: 20.03.2025 |  | Jahr: 2022
Stoffe | Freisetzung in die Luft | Freisetzung in das Wasser | Freisetzung in den Boden | Verbringung mit dem Abwasser
Ammoniak (NH3) | 223.000 | 0 | 0 | 0
AOX | 0 | 10.600 | 0 | 0
Arsen und Verbindungen (als As) | 0 | 135 | 0 | 0
Cadmium und Verbindungen (als Cd) | 0 | 12 | 0 | 0
Chloride (als Gesamt-Cl) | 0 | 220.000.000 | 0 | 2.550.000
Cyanide (als Gesamt-CN) | 0 | 1.930 | 0 | 0
Cyanwasserstoff (HCN) | 1.650 | 0 | 0 | 0
Dichlormethan (DCM) | 0 | 31 | 0 | 0
Distickoxid (N2O) | 541.000 | 0 | 0 | 0
Feinstaub (PM10) | 112.000 | 0 | 0 | 0
Fluoride (als Gesamt-F) | 0 | 56.230 | 0 | 0
Gesamter organischer Kohlenstoff (TOC) | 0 | 2.630.100 | 0 | 5.012.800
Gesamtphosphor | 0 | 74.200 | 0 | 96.080
Gesamtstickstoff | 0 | 1.650.000 | 0 | 0
Kohlendioxid (CO2) | 6.793.000.000 | 0 | 0 | 0
Kohlenmonoxid (CO) | 2.135.000 | 0 | 0 | 0
Kupfer und Verbindungen (als Cu) | 100 | 3.450 | 0 | 0
Methan (CH4) | 302.000 | 0 | 0 | 0
Naphthalin | 970 | 0 | 0 | 0
Nickel und Verbindungen (als Ni) | 0 | 1.535 | 0 | 23
NMVOC | 1.755.000 | 0 | 0 | 0
Phenole (als Gesamt-C) | 0 | 2.500 | 0 | 6.820
Quecksilber und Verbindungen (als Hg) | 24 | 0 | 0 | 0
Schwefeloxide (SOx/SO2) | 767.000 | 0 | 0 | 0
Stickoxide (NOx/NO2) | 4.608.000 | 0 | 0 | 0
Teilfluorierte Kohlenwasserstoffe (HFKWs) | 208 | 0 | 0 | 0
Toluol | 0 | 0 | 0 | 2.020
Zink und Verbindungen (als Zn) | 0 | 5.964 | 0 | 372