## Beseitigung oder Verwertung v.
Beseitigung oder Verwertung v. gefährlichen Abfällen > 10 t/d
Schadstofffrachten in kg/ Jahr |  | Stand der Daten: 20.03.2025 |  | Jahr: 2012
Stoffe | Freisetzung in die Luft | Freisetzung in das Wasser | Freisetzung in den Boden | Verbringung mit dem Abwasser
1,2-Dichlorethan (EDC) | 0 | 48 | 0 | 0
Ammoniak (NH3) | 10.400 | 0 | 0 | 0
anorganische Chlorverbindungen als HCl | 10.100 | 0 | 0 | 0
AOX | 0 | 33.300 | 0 | 0
Arsen und Verbindungen (als As) | 0 | 198 | 0 | 13
Blei und Verbindungen (als Pb) | 0 | 514 | 0 | 26
Cadmium und Verbindungen (als Cd) | 0 | 17 | 0 | 0
Chloralkane, C10-C13 | 0 | 0 | 0 | 3
Chloride (als Gesamt-Cl) | 0 | 452.100.000 | 0 | 0
Chrom und Verbindungen (als Cr) | 0 | 1.617 | 0 | 0
Cyanide (als Gesamt-CN) | 0 | 0 | 0 | 526
Dichlormethan (DCM) | 0 | 67 | 0 | 0
Distickoxid (N2O) | 19.800 | 0 | 0 | 0
Fluorchlorkohlenwasserstoffe (FCKWs) | 124 | 0 | 0 | 0
Fluoride (als Gesamt-F) | 0 | 63.600 | 0 | 0
Gesamter organischer Kohlenstoff (TOC) | 0 | 2.060.500 | 0 | 877.100
Gesamtphosphor | 0 | 41.300 | 0 | 0
Gesamtstickstoff | 0 | 1.556.400 | 0 | 0
Kohlendioxid (CO2) | 2.408.000.000 | 0 | 0 | 0
Kupfer und Verbindungen (als Cu) | 0 | 1.373 | 0 | 0
Methan (CH4) | 539.000 | 0 | 0 | 0
Nickel und Verbindungen (als Ni) | 0 | 2.355 | 0 | 154
Phenole (als Gesamt-C) | 0 | 648 | 0 | 520
Quecksilber und Verbindungen (als Hg) | 0 | 4 | 0 | 0
Stickoxide (NOx/NO2) | 2.361.000 | 0 | 0 | 0
Tetrachlormethan (TCM) | 0 | 12 | 0 | 0
Trichlormethan | 0 | 43 | 0 | 0
Zink und Verbindungen (als Zn) | 1.130 | 6.976 | 0 | 131