## Herstellung von Roheisen oder Stahl einschl. Stranggießen > 2,5 th
Herstellung von Roheisen oder Stahl einschl. Stranggießen > 2,5 t/h
Schadstofffrachten in kg/ Jahr |  | Stand der Daten: 12.12.2025 |  | Jahr: 2007
Stoffe | Freisetzung in die Luft | Freisetzung in das Wasser | Freisetzung in den Boden | Verbringung mit dem Abwasser
anorganische Chlorverbindungen als HCl | 483.000 | 0 | 0 | 0
anorganische Fluorverbindungen als HF | 55.170 | 0 | 0 | 0
Arsen und Verbindungen (als As) | 135 | 0 | 0 | 17
Benzol | 9.970 | 0 | 0 | 0
Blei und Verbindungen (als Pb) | 59.721 | 809 | 0 | 1.293
Cadmium und Verbindungen (als Cd) | 444 | 24 | 0 | 7
Chloride (als Gesamt-Cl) | 0 | 3.550.000 | 0 | 0
Chrom und Verbindungen (als Cr) | 16.010 | 214 | 0 | 141
Cyanide (als Gesamt-CN) | 0 | 1.551 | 0 | 1.455
Cyanwasserstoff (HCN) | 2.298 | 0 | 0 | 0
Dioxine und Furane (als Teq) | 0 | 0 | 0 | 0
Distickoxid (N2O) | 12.300 | 0 | 0 | 0
Feinstaub (PM10) | 7.074.300 | 0 | 0 | 0
Fluoride (als Gesamt-F) | 0 | 7.120 | 0 | 21.800
Gesamter organischer Kohlenstoff (TOC) | 0 | 382.000 | 0 | 0
Gesamtphosphor | 0 | 7.560 | 0 | 0
Gesamtstickstoff | 0 | 308.300 | 0 | 2.003.600
Kohlendioxid (CO2) | 37.737.565.000 | 0 | 0 | 0
Kohlenmonoxid (CO) | 612.810.000 | 0 | 0 | 0
Kupfer und Verbindungen (als Cu) | 5.760 | 657 | 0 | 260
Methan (CH4) | 108.000 | 0 | 0 | 0
Naphthalin | 122 | 0 | 0 | 0
Nickel und Verbindungen (als Ni) | 4.345 | 793 | 0 | 585
NMVOC | 297.000 | 0 | 0 | 0
PAK | 0 | 10 | 0 | 0
Phenole (als Gesamt-C) | 0 | 503 | 0 | 33
Polychlorierte Biphenyle (PCBs) | 5 | 0 | 0 | 0
Quecksilber und Verbindungen (als Hg) | 441 | 0 | 0 | 2
Schwefeloxide (SOx/SO2) | 33.993.000 | 0 | 0 | 0
Stickoxide (NOx/NO2) | 27.055.000 | 0 | 0 | 0
Zink und Verbindungen (als Zn) | 58.185 | 10.257 | 0 | 19.771