## Herstellung von Roheisen oder Stahl einschl. Stranggießen > 2,5 th
Herstellung von Roheisen oder Stahl einschl. Stranggießen > 2,5 t/h
Schadstofffrachten in kg/ Jahr |  | Stand der Daten: 20.03.2025 |  | Jahr: 2008
Stoffe | Freisetzung in die Luft | Freisetzung in das Wasser | Freisetzung in den Boden | Verbringung mit dem Abwasser
anorganische Chlorverbindungen als HCl | 396.503 | 0 | 0 | 0
anorganische Fluorverbindungen als HF | 46.270 | 0 | 0 | 0
AOX | 0 | 2.200 | 0 | 1.000
Arsen und Verbindungen (als As) | 207 | 5 | 0 | 0
Benzol | 19.248 | 0 | 0 | 0
Blei und Verbindungen (als Pb) | 59.127 | 792 | 0 | 1.708
Cadmium und Verbindungen (als Cd) | 725 | 6 | 0 | 7
Chloride (als Gesamt-Cl) | 0 | 3.960.000 | 0 | 0
Chrom und Verbindungen (als Cr) | 12.535 | 318 | 0 | 145
Cyanide (als Gesamt-CN) | 0 | 358 | 0 | 7.019
Cyanwasserstoff (HCN) | 3.080 | 0 | 0 | 0
Dioxine und Furane (als Teq) | 0 | 0 | 0 | 0
Distickoxid (N2O) | 10.700 | 0 | 0 | 0
Feinstaub (PM10) | 6.120.284 | 0 | 0 | 0
Fluoride (als Gesamt-F) | 0 | 3.470 | 0 | 25.300
Gesamter organischer Kohlenstoff (TOC) | 0 | 149.000 | 0 | 62.000
Gesamtphosphor | 0 | 7.800 | 0 | 0
Gesamtstickstoff | 0 | 303.800 | 0 | 1.806.400
Kohlendioxid (CO2) | 34.463.538.000 | 0 | 0 | 0
Kohlenmonoxid (CO) | 617.865.429 | 0 | 0 | 0
Kupfer und Verbindungen (als Cu) | 5.797 | 499 | 0 | 153
Naphthalin | 109 | 0 | 0 | 0
Nickel und Verbindungen (als Ni) | 3.669 | 1.279 | 0 | 663
NMVOC | 425.000 | 0 | 0 | 0
PAK | 570 | 5 | 0 | 0
Phenole (als Gesamt-C) | 0 | 577 | 0 | 0
Polychlorierte Biphenyle (PCBs) | 5 | 0 | 0 | 0
Quecksilber und Verbindungen (als Hg) | 450 | 0 | 0 | 2
Schwefeloxide (SOx/SO2) | 34.587.296 | 0 | 0 | 0
Stickoxide (NOx/NO2) | 23.408.447 | 0 | 0 | 0
Zink und Verbindungen (als Zn) | 57.795 | 11.884 | 0 | 8.322