## Herstellung von Roheisen oder S
Herstellung von Roheisen oder Stahl einschl. Stranggießen > 2,5 t/h
Schadstofffrachten in kg/ Jahr |  | Stand der Daten: 20.03.2025 |  | Jahr: 2022
Stoffe | Freisetzung in die Luft | Freisetzung in das Wasser | Freisetzung in den Boden | Verbringung mit dem Abwasser
anorganische Chlorverbindungen als HCl | 199.600 | 0 | 0 | 0
AOX | 0 | 0 | 0 | 1.210
Arsen und Verbindungen (als As) | 34 | 16 | 0 | 0
Benzol | 8.420 | 0 | 0 | 0
Blei und Verbindungen (als Pb) | 5.905 | 464 | 0 | 530
Cadmium und Verbindungen (als Cd) | 42 | 8 | 0 | 16
Chloride (als Gesamt-Cl) | 0 | 3.510.000 | 0 | 0
Chrom und Verbindungen (als Cr) | 1.310 | 170 | 0 | 0
Cyanide (als Gesamt-CN) | 0 | 1.872 | 0 | 1.144
Dioxine und Furane (als Teq) | 0 | 0 | 0 | 0
Feinstaub (PM10) | 2.094.000 | 0 | 0 | 0
Fluoride (als Gesamt-F) | 0 | 44.530 | 0 | 23.100
Gesamter organischer Kohlenstoff (TOC) | 0 | 138.000 | 0 | 63.000
Gesamtphosphor | 0 | 5.140 | 0 | 0
Gesamtstickstoff | 0 | 0 | 0 | 135.100
Kohlendioxid (CO2) | 23.321.000.000 | 0 | 0 | 0
Kohlendioxid (CO2) ohne Biomasse | 13.710.000.000 | 0 | 0 | 0
Kohlenmonoxid (CO) | 391.689.000 | 0 | 0 | 0
Kupfer und Verbindungen (als Cu) | 702 | 97 | 0 | 0
Nickel und Verbindungen (als Ni) | 547 | 361 | 0 | 62
NMVOC | 225.000 | 0 | 0 | 0
Phenole (als Gesamt-C) | 0 | 96 | 0 | 0
Quecksilber und Verbindungen (als Hg) | 274 | 6 | 0 | 3
Schwefeloxide (SOx/SO2) | 20.217.000 | 0 | 0 | 0
Stickoxide (NOx/NO2) | 14.945.000 | 0 | 0 | 0
Zink und Verbindungen (als Zn) | 15.285 | 10.599 | 0 | 4.527